## Sheet1
Model | PiezoPiano
Version | 1.3
BOM Revision | A
Initials | AZ
Date | 2022-01-25
Description | Qty | Parts | Value | MPN | MF | Info
Chip Capacitor | 17 | C3, C4, C5, C6, C7, C8, C9, C10, C11, C12, C13, C14, C15, C16, C17, C18, C19 | 100n 0603 50V X7R 5% | CC0603JRX7R9BB104 | Yageo
Chip Resistor | 16 | R15, R17, R19, R21, R23, R25, R27, R29, R31, R32, R33, R34, R35, R36, R37, R38 | 10k 0603 75V 1% | RC0603FR-0710KL | Yageo
Chip Resistor | 15 | R1, R4, R5, R6, R7, R8, R9, R10, R11, R12, R13, R14, R39, R40, R42 | 1k 0603 75V 1% | RC0603FR-071KL | Yageo
CHIP LED FLAT | 10 | D1, D4, D6, D7, D8, D9, D10, D11, D12, D13 | LED_YELLOW
Chip Resistor | 8 | R16, R18, R20, R22, R24, R26, R28, R30 | 100R 0603 75V 1% | RC0603FR-07100RL | Yageo
N-CHANNEL MOSFET | 8 | Q1, Q2, Q3, Q4, Q5, Q6, Q7, Q8 | SOT-23 | DMN3404L-7 | Diodes Incorporated
Piezo Buzzer | 8 | LS1, LS2, LS3, LS4, LS5, LS6, LS7, LS8 |  | ZL-YDW1207-4005PA-5.0 | ZLFY
Tactile Button SMD | 8 | S1, S2, S3, S4, S5, S6, S7, S8 |  | TS-1187A-B-A-B | XKB Connectivity
Header SMD 1MM 4Pin | 2 | J3, J4 |  | C145956 | BOOMELE
Chip Capacitor | 2 | C1, C2 | 22u 0805 25V X5R 20% | GRM21BR61E226ME44L | Murata
Chip Resistor | 2 | R2, R3 | 5.1k 0603 75V 1% | RC0603FR-075K1L | Yageo
Schottky Diode | 2 | D2, D3 | SOD-123 | B5819W SL | Changjiang Electronics Tech (CJ)
RGB LED | 1 | D14 | RGB | 150121M173000 | Wurth Electronics
USB Type C Female | 1 | J1 | USB-C 16P | C167321 | Jing Extension
ATmega4809 Microcontroller | 1 | U2 |  | ATMEGA4809-AFR | Microchip Inc.
UART Converter | 1 | U1 | MSOP-10 | CH340E | Jiangsu Qin Heng
N-CHANNEL MOSFET | 1 | Q9 | SOT-23 | DMN3404L-7 | Diodes Incorporated
WS2812 RGB LED | 1 | D5 |  | WS2812B