## Sheet1
MPN | MF | Description | Qty | Parts | Value
RC0603FR-071KL | Yageo | Chip Resistor | 15 | R1, R4, R5, R6, R7, R8, R9, R10, R11, R12, R13, R14, R31, R32, R33 | 1k 0603 75V 1%
CC0603JRX7R9BB104 | Yageo | Chip Capacitor | 13 | C3, C4, C5, C6, C7, C8, C9, C10, C11, C12, C13, C14, C15 | 100n 0603 50V X7R 5%
0603 Yellow |  | CHIP LED FLAT | 10 | D1, D2, D4, D5, D6, D7, D8, D9, D10, D11 | LED_YELLOW
RC0603FR-07100RL | Yageo | Chip Resistor | 8 | R16, R18, R20, R22, R24, R26, R28, R30 | 100R 0603 75V 1%
RC0603FR-0710KL | Yageo | Chip Resistor | 8 | R15, R17, R19, R21, R23, R25, R27, R29 | 10k 0603 75V 1%
DMN3404L-7 | Diodes Incorporated | N-CHANNEL MOSFET | 8 | Q1, Q2, Q3, Q4, Q5, Q6, Q7, Q8 | SOT-23
ZL-YDW1207-4005PA-5.0 | ZLFY | Piezo Buzzer | 8 | LS1, LS2, LS3, LS4, LS5, LS6, LS7, LS8
TS-1187A-B-A-B | XKB Connectivity | Tactile Button SMD | 8 | S1, S2, S3, S4, S5, S6, S7, S8
C145956 | BOOMELE | Header SMD 1MM 4Pin | 2 | J3, J4
GRM21BR61E226ME44L | Murata | Chip Capacitor | 2 | C1, C2 | 22u 0805 25V X5R 20%
RC0603FR-075K1L | Yageo | Chip Resistor | 2 | R2, R3 | 5.1k 0603 75V 1%
150121M173000 | Wurth Electronics | RGB SMD LED | 1 | D12
C167321 | Jing Extension | USB Type C Female | 1 | J1 | USB-C 16P
ATMEGA4809-AFR | Microchip | ATmega4809 | 1 | U2
CH340E | Jiangsu Qin Heng | UART Converter | 1 | U1 | MSOP-10
DMN3404L-7 | Diodes Incorporated | N-CHANNEL MOSFET | 1 | Q9 | SOT-23
MF-PSMF035X-2 | Bourns | PTC Fuse | 1 | F1 | 2012
WS2812B |  | WS2812B LED | 1 | D3